## 1-主板建模规范
主板建模规范
序号 | 部件名称 | 中文名称 | 单元类型 | 材料 | 基础单元尺寸 | 备注
1 | PCB_MAIN | 主板PCB | C3D8I | pcb_161 | 0.5
2 | PCB_MAIN_SHIELD | 主板屏蔽罩 | C3D8I | cu_c7521_for_shield | 0.5
3 | PCB_MAIN_SHIELD_CU | 主板屏蔽罩铜箔 | C3D8R | cu_c7521_for_shield | 0.5
4 | PCB_MAIN_BTB | 主板板对板连接器 | C3D8I | pc+10%gf | 0.5
5 | PCB_MAIN_BTB_RUBBER | 主板连接器胶垫 | C3D8R | rubber | 0.5
6 | PCB_MAIN_REC_STEEL | 主板听筒钢片 | C3D10M | sus301_075h | 0.5
7 | PCB_MAIN_BOSS_STEEL | 主板支撑钢片 | C3D8R | sus301_075h | 0.3
8 | SIM_TYAY_SHELL | SIM卡托外壳 | C3D8I | sus301_075h | 0.2
9 | SIM_CARD | SIM卡 | C3D10M | pc_EXL1414 | 0.5
10 | PCB_MAIN_SPRING | 主板弹片 | C3D8I | sus301_075h | 0.15
11 | PCB_MAIN_SHIELD_SOLDER | 屏蔽罩焊锡 | C3D8R | solder_sac305 |  | 和屏蔽框共节点
主板传感器及芯片部件
序号 | 部件名称 | 中文名称 | 单元类型 | 材料 | 基础单元尺寸 | 备注
1 | P_SENSOR_DIANCAOBAN | 压力传感器DIANCAOBAN | C3D8I | pcb_161 | 0.5 | /
2 | P_SENSOR_DIANCAOBAN_S OLDER | 压力传感器DIANCAOBANS OLDER | C3D8R | solder_sac305 | 0.3 | /
3 | P_SENSOR_SOLDER | 压力传感器焊锡 | C3D8R | solder_sac305 | 0.3 | /
4 | P_SENSOR | 压力传感器 | C3D8I | pc_EXL1414 | 0.5 | /
5 | PCB_MAIN_CSP_XXX | 电路板主板CSPXXX | C3D8I | chip_package(树脂封装) | 0.5 | /
6 | PCB_MAIN_BGA_XXX | 电路板主板BGAXXX | C3D8I | chip_package_csp(裸晶) |  | (XXX代表芯片名称)
7 | PCB_MAIN_CHIP_SOLDER | 电路板主板CHIP焊锡 | C3D8R | solder_sac305 | 参考下图，要求全六面体 | 高度0.15，三层
8 | PCB_MAIN_CHIP_UNDERFILL | 电路板主板CHIPUNDERFILL | C3D8R | underfill_for_chips | 同焊球 | 要求和焊球共节点
9 | PCB_MAIN_COMP_L | 电路板主板元器件电感 | C3D8I | component | 0.5 | 主板电感
10 | PCB_MAIN_COMP_R | 电路板主板元器件电阻 | C3D8I | component | 0.5 | 主板电阻
11 | PCB_MAIN_COMP_C0201 | 电路板主板元器件0201电容 | C3D8I | component | 0.5 | 主板0201电容
12 | PCB_MAIN_COMP_C0402 | 电路板主板元器件0402电容 | C3D8I | component | 0.5 | 主板0402电容
13 | PCB_MAIN_COMP_C0603 | 电路板主板元器件0603电容 | C3D8I | component | 0.5 | 主板0603电容
14 | PCB_MAIN_COMP | 电路板主板元器件 | C3D8I | component | 0.5 | 主板上其他器件
15 | PCB_MAIN_CSP_XXX_COAT | 电路板主板CSPXXXCOAT | M3D4R | chip_package_csp | / | 裸晶本体上表面膜

## 2-小板建模规范
小板建模规范
序号 | 部件名称 | 中文名称 | 单元类型 | 材料 | 基础单元尺寸 | 备注
1 | PCB_SUB | 小板PCB | C3D8I | PBC_161 | 0.5
2 | PCB_SUB_COMP_R | 电路板小板元器件电阻 | C3D8I | component | 0.5
3 | PCB_SUB_COMP_C0201 | 电路板小板元器件0201电容 | C3D8I | component | 0.5
4 | PCB_SUB_COMP_C0402 | 电路板小板元器件0402电容 | C3D8I | component | 0.5
5 | PCB_SUB_COMP_C0603 | 电路板小板元器件0603电容 | C3D8I | component | 0.5
6 | PCB_SUB_COMP_L | 电路板小板元器件电感 | C3D8I | component | 0.5
7 | PCB_SUB_COMP_B | 电路板小板元器件后壳 | C3D8I | component | 0.5
8 | PCB_SUB_COMP | 电路板小板元器件 | C3D8I | component | 0.5
9 | PCB_SUB_GLUE | 电路板小板胶 | C3D10M | underfill_for_chips | 0.5
10 | PCB_SUB_MIC | 小板麦克风 | C3D8I | pc_EXL1414 | 0.5
11 | PCB_SUB_MIC_SHIELDID | 电路板小板麦克风SHIELDID | C3D8I | cu_c7521_for_shield | 0.5
12 | PCB_SUB_BTB | 电路板小板板对板连接器 | C3D8I | pc_EXL1414 | 0.5
13 | PCB_SUB_BTB_RUBBER | 电路板小板板对板连接器橡胶 | C3D8R | rubber_90 | 0.5
14 | PCB_SUB_SPRING | 电路板小板弹片 | C3D8I | sus301_075h | 0.2
小板连接器部件
序号 | 部件名称 | 中文名称 | 单元类型 | 材料 | 基础单元尺寸 | 备注
1 | EARJACK_CONTACT | 耳机座接触片 | C3D10M | sus301_075h | 0.3
2 | EARJACK_HOUSING | 耳机座壳体 | C3D10M | earjack_PA9T | 0.3
3 | USB_GLUE | USB胶 | C3D10M | underfill_for_chips | 0.2
4 | USB_UP_STEEL | USB上钢片 | C3D10M | sus301_075h | 0.2
5 | USB_MAIN_STEEL | USB主体钢片 | C3D10M | sus301_075h | 0.2
6 | USB_DOWN_STEEL | USB下钢片 | C3D10M | sus301_075h | 0.2
7 | USB_HOUSING | USB壳体 | C3D10M | PA10T | 0.2
8 | USB_CONTACT | USB接触片 | C3D10M | cu_c7521_for_shield | 0.2
9 | USB_PLATE | USB板件 | C3D10M | sus301_075h | 0.2
10 | USB_TH_HOUSING | USB通孔壳体 | C3D10M | PA10T | 0.2

## 3-摄像头建模规范
摄像头建模规范
序号 | 部件名称 | 中文名称 | 单元类型 | 材料 | 基础单元尺寸 | 备注
1 | RFC_8M_LENS | 后摄800万镜片 | C3D10M | pc_EXL1414 | 0.3
2 | RFC_8M_IR_HOLDER | 后摄800万红外滤光片支架 | C3D10M | pc_EXL1414 | 0.3
3 | RFC_8M_HOLDER_GLUE | 后摄800万支架胶 | C3D8R | TP_glue_LDA | 0.2
4 | RFC_8M_PCB | 后摄800万电路板 | C3D8I | PCB_242 | 0.2
5 | RFC_8M_FPC | 后摄800万柔性电路板 | C3D8I | FPC | 0.3
6 | RFC_8M_IR | 后摄800万红外滤光片 | C3D8I | lcd_glass | 0.2
7 | RFC_8M_IR_GLUE | 后摄800万红外滤光片胶 | C3D8R | glue | 0.2
8 | RFC_8M_IC | 后摄800万芯片 | C3D8I | lcd_ic | 0.2
9 | RFC_8M_IC_GLUE | 后摄800万芯片胶 | C3D8R | glue | 0.2

## 4-前壳组件建模规范
前壳组件建模规范（前壳组件全部A开头）
序号 | 部件名称 | 中文名称 | 单元类型 | 材料 | 基础单元尺寸 | 备注
1 | A_METAL | 前壳金属 | C3D10M | 参考工艺清单 | 0.8
2 | A_PLASTIC | 前壳塑胶 | C3D10M | 参考工艺清单 | 0.8
3 | A_TP_GLUE | 前壳触控胶 | C3D8R | 点胶：TP_glue_LDA 泡棉胶：glue | 0.4
4 | A_REC_DECO | 前壳听筒装饰件 | C3D10M | 参考工艺清单 | 0.3-0.5
5 | A_REC_DECO_ADH | 前壳听筒装饰件背胶 | C3D8R | glue | 0.5
6 | A_LCM_ELEC_FOAM | 前壳显示模组ELEC泡棉 | C3D8R | foam | 0.5
7 | A_FOAM | 前壳泡棉 | C3D8R | foam | 0.5
8 | A_COVER_GRAPHITE | 前壳盖板石墨片 | C3D8R | graphite | 0.5
9 | A_RUBBER | 前壳橡胶 | C3D10M | rubber_75 | 0.5
10 | A_MIC_RUBBER | 前壳麦克风橡胶 | C3D10M | rubber_75 | 0.5
11 | A_MIC_RUBBER_ADH | 前壳麦克风橡胶背胶 | C3D8R | glue | 0.5
12 | A_BATT_GLUE | 前壳电池胶 | C3D8R | glue | 0.5
13 | A_FPC_ELEC_GLUE | 前壳柔性电路板ELEC胶 | C3D8R | Fabric_cloth | 0.5
14 | A_SPK_FPC | 前壳扬声器柔性电路板 | C3D8R | fpc | 0.5
15 | A_SPK_FPC_GLUE | 前壳扬声器柔性电路板胶 | C3D8R | glue | 0.5
16 | A_MOTOR_GLUE | 前壳马达胶 | C3D8R | glue | 0.5
17 | A_BATT_FOAM | 前壳电池泡棉 | C3D8R | foam | 0.5
前壳按键及连接器部件
序号 | 部件名称 | 中文名称 | 单元类型 | 材料 | 基础单元尺寸 | 备注
1 | A_REC | 前壳听筒 | C3D8R | pc_EXL1414 | 0.5
2 | A_REC_GLUE | 前壳听筒胶 | C3D8R | glue | 0.5
3 | A_REC_PET | 前壳听筒PET膜 | C3D8R | pet | 0.5
4 | POWERKEY_FPC | POWERKEY柔性电路板 | C3D8R | fpc | 0.5
5 | POWERKEY_FPC_GLUE | POWERKEY柔性电路板胶 | C3D8R | glue | 0.5
6 | POWERKEY_FPC_SUS | POWERKEY柔性电路板不锈钢片 | C3D8R | sus304_075h | 0.5
7 | POWERKEY_DOME | POWERKEY锅仔片 | C3D8R | pc_EXL1414 | 0.5
8 | VOLKEY_FPC | VOLKEY柔性电路板 | C3D8R | fpc | 0.5
9 | VOLKEY_FPC_ADH | VOLKEY柔性电路板背胶 | C3D8R | glue | 0.5
10 | VOLKEY_FPC_SUS | VOLKEY柔性电路板不锈钢片 | C3D8R | sus304_075h | 0.5
11 | VOLKEY_DOME | VOLKEY锅仔片 | C3D8R | pc_EXL1414 | 0.5
12 | BOLT | 螺钉 | C3D8R | bolt | 0.5
13 | A_BOLT_NUT | 前壳螺钉螺母 | C3D8R | cu7025 | 0.5

## 5-后壳组件建模规范
后壳组件建模规范（后壳组件全部B开头）
序号 | 部件名称 | 中文名称 | 单元类型 | 材料 | 基础单元尺寸 | 备注
1 | B_FFC_FOAM | 后壳柔性扁平线泡棉 | C3D8R | foam | 0.5
2 | B_NFC | 后壳NFC天线 | C3D8I | FPC | 0.6
3 | B_COVER_GRAPHITE | 后壳盖板石墨片 | C3D8R | graphite | 0.6
4 | B_COVER | 后壳盖板 | C3D10M | pc+20%gf(具体参考工艺清单) | 0.8
5 | B_RFC_FOAM | 后壳后摄泡棉 | C3D8R | foam | 0.5
6 | BATT_COVER | 电池盖板 | C3D10M | pc_EXL1414(具体参考工艺清单) | 0.8
7 | BATT_COVER_DECO_LENS | 电池盖板装饰件镜片 | C3D8I | tp_corning_glass | 0.5
8 | BATT_COVER_DECO_LENS_GLUE | 电池盖板装饰件镜片胶 | C3D8R | glue | 0.5
9 | B_RFC_FOAM | 后壳后摄泡棉 | C3D8R | foam | 0.5
10 | B_FLASH_LENS | 后壳闪光灯镜片 | C3D8I | pmma_mr200 | 0.5
11 | B_FLASH_LENS_GLUE | 后壳闪光灯镜片胶 | C3D8R | glue | 0.5
后壳扬声器及卡托部件
序号 | 部件名称 | 中文名称 | 单元类型 | 材料 | 基础单元尺寸 | 备注
1 | SPK_BOX_COVER | 扬声器音腔盖板 | C3D10M | pc+20%gf(具体参考工艺清单) | 0.8
2 | SPK | 扬声器 | C3D8R | pc_EXL1414 | 0.5
3 | SPK_GLUE | 扬声器胶 | C3D8R | glue | 0.5
4 | SPK_MOTOR_FOAM | 扬声器马达泡棉 | C3D8R | foam | 0.5
5 | SPK_BOX_FOAM | 扬声器音腔泡棉 | C3D8R | foam | 0.5
6 | SIM_TRAY_PL | SIM卡托PL | C3D10M | pc_EXL1414(具体参考工艺清单) | 0.4
7 | SIM_TRAY_STEEL | SIM卡托钢片 | C3D10M | sus304_05h(具体参考工艺清单) | 0.4
8 | VOLUME_RUBBER | VOLUME橡胶 | C3D10M | rubber_90(具体参考工艺清单) | 0.4
9 | VOLUME_KEY | VOLUME按键 | C3D10M | pc_EXL1414(具体参考工艺清单) | 0.4

## 6-LCM组件建模规范-LCD
LCM组件建模规范-LCD
序号 | 分类名称 | 部件名称 | 中文名称 | 单元类型 | 材料 | 基础单元尺寸 | 备注
1 | TP_LENS | TP_LENS | 触控盖板 | C3D8I | tp_corning_glass | 圆角0.5，其余0.8
2 |  | TP_OCA | 光学胶 | C3D8R | TP_OCA | 0.8
3 | LCD | LCM_UPOL | LCD上偏光片 | C3D8R | lcd_pol | 0.8
4 |  | LCM_CF | LCD彩色滤光片 | C3D8I | lcd_glass | 0.8
5 |  | LCM_TFT | LCD TFT玻璃 | C3D8I | lcd_glass | 0.8
6 |  | LCM_DPOL | LCD下偏光片 | C3D8R | lcd_pol | 0.8
7 |  | LCM_IC | LCD芯片 | C3D8I | lcd_ic | 0.8
8 |  | LCM_IC_GLUE | LCD芯片胶 | C3D8R | TP_glue_LDA | 0.8
9 | LCM_ASS | LCM_FRAME_GLUE | LCM框胶 | C3D8R | lcd_mask_glue | 0.5
10 |  | LCM_UBEF | 上增亮膜 | C3D8R | lcd_reflect | 0.8
11 |  | LCM_DBEF | 下增亮膜 | C3D8R | lcd_reflect | 0.8
12 |  | LCM_DIF | 扩散膜 | C3D8R | lcd_diffusion_djn | 0.8
13 |  | LCM_LGP | 导光板 | C3D8R | lcd_lgp | 0.8
14 |  | LCM_REF | 反射膜 | C3D8R | lcd_reflect | 0.8
15 |  | LCM_FRAME | LCM框架 | C3D10M | PC5000+dp_lcd_frame | 0.8
16 |  | LCM_SUS | LCM不锈钢片 | C3D8I | sus304_075h（参考工艺清单） | 0.8
17 | LCM_FPC | LCM_FPC | LCM柔性电路板 | C3D8R | fpc | 0.5
18 |  | LCM_COPPER | LCM铜箔 | C3D8R | cu_c7025 | 0.5
19 |  | LCM_FPC_GLUE | LCM FPC胶 | C3D8R | glue | 0.5
20 |  | LCM_FPC_SUS | LCM FPC钢片 | C3D8R | Sus304_05h | 0.5
21 |  | LCM_LED | LCM LED灯 | C3D8R | pc_EXL1414 | 0.4
22 |  | LCM_LED_FPC | LCM LED柔性电路板 | C3D8R | fpc | 0.5
23 |  | LCM_LED_GLUE | LCM LED胶 | C3D8R | glue | 0.5
24 |  | LCM_comp | LCM元器件 | C3D8R | component | 0.4
25 |  | LCD_GRAPH | LCD石墨片 | C3D8R | graphite | 0.5

## 7-LCM组件建模规范-OLED
LCM组件建模规范-OLED
序号 | 分类名称 | 部件名称 | 中文名称 | 单元类型 | 材料 | 基础单元尺寸 | 备注
1 | TP_LENS | TP_LENS | 触控盖板 | C3D8I | tp_corning_glass | 圆角0.5，其余0.8
2 |  | TP_OCA | 光学胶 | C3D8R | TP_OCA | 0.8
3 | LCD | OLED_POL | OLED偏光片 | C3D8R | lcd_pol | 0.8
4 |  | OLED_CF | OLED彩膜 | C3D8I | lcd_glass | 0.8
5 |  | OLED_TFT | OLED TFT玻璃 | C3D8I | lcd_glass | 0.8
6 |  | OLED-SCF-EMBO | OLED缓冲压花膜 | C3D8R | tp_sensor_film | 0.8
7 |  | OLED-FOAM | OLED泡棉 | C3D8R | FOAM | 0.8
8 |  | OLED-SCF-PI | OLED PI缓冲膜 | C3D8R | tp_sensor_film | 0.8
9 |  | OLED-SCF-CU | OLED铜缓冲膜 | C3D8R | cu_c7025 | 0.8

## 8-电池组件命名规范
电池组件命名规范-简化版
序号 | 部件名称 | 中文名称 | 单元类型 | 材料 | 基础单元尺寸 | 备注
1 | BATT_CELL | 电芯 | C3D10M | batt_soft | 1.2
2 | BATT_PDA | 电池保护板 | C3D8R | pc_1414ex | 0.8
3 | BATT_FPC_SUS | 电池FPC钢片 | C3D8R | sus304_05h | 0.5
4 | BATT_FPC | 电池FPC | C3D8R | fpc | 0.5
5 | BATT_FPC_BTB | 电池FPC连接器 | C3D8R | pc_1414ex | 0.5
电池组件命名规范-详细版
序号 | 部件名称 | 中文名称 | 单元类型 | 材料 | 基础单元尺寸 | 备注
1 | BATT_CELL | 电芯 | C3D10M | Batt-soft | 1.2
2 | BATT_PDA | 电池保护板 | C3D8R | pc_1414ex | 0.8
3 | BATT_FPC_SUS | 电池FPC钢片 | C3D8R | sus304_05h | 0.5
4 | BATT_FPC | 电池FPC | C3D8R | fpc | 0.5
5 | BATT_FPC_BB | 电池FPC补强板 | C3D8I | pc_1414ex | 0.5
6 | BATT_LDA | 电池点胶 | C3D8R | TP_glue_LDA | 0.5
7 | BATT_KAPTON | 电池高温胶带 | C3D8R | TP_glue_LDA | 0.5
8 | BATT_PCB | 电池PCB | C3D8R | PCB_161 | 0.5
9 | BATT_COMPS | 电池元器件 | C3D8R | Component_YW | 0.4
10 | BATT_PIN | 电池引脚 | C3D8R | cu_c7025 | 0.1